## Worksheet
Reference | Value | Footprint | Qty | Description P/N | Product Name | Purpose | Replacement | DNP | Поставщик | Кол-во
C1,C2,C8,C9,C12,C13,C22,C26,C27 | 100n | Capacitor_SMD:C_0805_2012Metric_Pad1.18x1.45mm_HandSolder | 9 | [5 empty] | Электронщик | 50
C3,C4,C10,C24,C25,C28,C29 | 56p | Capacitor_SMD:C_0805_2012Metric_Pad1.18x1.45mm_HandSolder | 7 | [5 empty] | Электронщик | 50
C5,C11 | 30p | Capacitor_SMD:C_0805_2012Metric_Pad1.18x1.45mm_HandSolder | 2 | [5 empty] | Электронщик | 10
C6,C7,C15 | 1u | Capacitor_SMD:C_0805_2012Metric_Pad1.18x1.45mm_HandSolder | 3 | [5 empty] | Электронщик | 10
C14 | 4.7u | Capacitor_SMD:C_0805_2012Metric_Pad1.18x1.45mm_HandSolder | 1 | [5 empty] | Электронщик | 10
C16,C17,C18 | 10u | Capacitor_SMD:C_1210_3225Metric_Pad1.33x2.70mm_HandSolder | 3 | [5 empty] | Электронщик | 10
C19 | 100u | Capacitor_Tantalum_SMD:CP_EIA-3528-21_Kemet-B_HandSolder | 1 |  | 293D107X96R3B2TE3 |  |  |  | ЧИП и ДИП | 2
C20,C21 | 2.2u | Capacitor_SMD:C_0805_2012Metric_Pad1.18x1.45mm_HandSolder | 2 | [5 empty] | Электронщик | 10
D1 | ~ | Package_SO:SOIC-8_3.9x4.9mm_P1.27mm | 1 | CAN interface | SIT65HVD232DR |  |  |  | Электронщик | 2
D2 | ~ | Package_TO_SOT_SMD:SOT-23 | 1 | Dual Line CAN Bus Protector, 24Vrwm | PESD2CAN |  |  |  | ЧИП и ДИП | 5
D3 | ~ | Diode_SMD:D_SOD-323_HandSoldering | 1 | Diode | BAS416 |  |  |  | Электронщик | 3
D4 | ~ | LED_SMD:LED_0805_2012Metric | 1 | LED | FYLS-0805UYC |  |  |  | Электронщик | 5
D5 | ~ | Diode_SMD:D_SMA | 1 | Diode | MBRA320 |  |  |  | ЧИП и ДИП | 3
D6 | ~ | LED_SMD:LED_0805_2012Metric | 1 | LED | FYLS-0805UBC |  |  |  | Электронщик | 5
D7 | ~ | LED_SMD:LED_0805_2012Metric | 1 | LED | FYLS-0805PGC |  |  |  | Электронщик | 5
J1 | ~ | Wire_my:Wire_1.5mm | 1 |  |  | CAN |  | DNP
J2 | ~ | Connector_PinHeader_2.54mm:PinHeader_1x04_P2.54mm_Vertical | 1 | Connector | PLS-4 | SWD | DS-1021-1x4 |  | ЧИП и ДИП | 3
J3 | ~ | Wire_my:Wire_1.5mm | 1 |  |  | PWR |  | DNP
J4 | ~ | Wire_my:Wire_1.5mm x 4 | 1 |  |  | PT1 |  | DNP
J5 | ~ | Wire_my:Wire_1.5mm x 4 | 1 |  |  | PT2 |  | DNP
L1 | 47u | Inductor_SMD:L_1812_4532Metric_Pad1.30x3.40mm_HandSolder | 1 |  | NLC453232T-470K-PF |  |  |  | Электронщик | 5
R1,R2,R5,R6,R8,R10,R11,R12,R15,R16,R17,R18 | 1k | Resistor_SMD:R_0805_2012Metric_Pad1.20x1.40mm_HandSolder | 12 | [5 empty] | Электронщик | 50
R3,R13,R14 | 120 | Resistor_SMD:R_0805_2012Metric_Pad1.20x1.40mm_HandSolder | 3 | [5 empty] | Электронщик | 20
R4 | 750 | Resistor_SMD:R_0805_2012Metric_Pad1.20x1.40mm_HandSolder | 1 | [5 empty] | Электронщик | 5
R7,R9 | 160 | Resistor_SMD:R_0805_2012Metric_Pad1.20x1.40mm_HandSolder | 2 | [5 empty] | Электронщик | 10
U1 | ~ | Package_QFP:LQFP-64_10x10mm_P0.5mm | 1 |  | APM32F405RGT6
U2 | ~ | Package_SO:SOIC-8_3.9x4.9mm_P1.27mm | 1 |  | LM2594HVM-3.3 |  |  |  | ЧИП и ДИП | 3
U5 | ~ | Package_SO:SO-8_3.9x4.9mm_P1.27mm | 1 |  | LM158DR |  |  |  | ЧИП и ДИП | 5
Y1 | ~ | Crystal:Crystal_SMD_SeikoEpson_FA238-4Pin_3.2x2.5mm | 1 | Crystal | X322516MOB4SI |  |  |  | Электронщик | 5